## Teh. specifikacije
Tehničke specifikacije - Zamjena dotrajale ALU stolarije – MAT
Ev. Br. 61.1-23-JN
Red. br. | Opis traženih ALU stijena i radova | PRIKAZ | Izjava o nuđenom proizvodu - upisati "DA" ako se nudi tražene specifikacije odnosno "NE i ponuđene teh. specifikacije ako se nudi drugo"
a | b | c | d
1 | Alu stijena - 1270 X 2490 mm 1. Profili - Feal termo 65, 2. Boja - RAL KARTA - 8008 mat 3. Pozicija 1 i 2 - IZO 4+20+4 LowE + Argon, Ug 1,1 W/m2K, 4. Pozicija 3 - IZO 4 satinato +20+4 LowE + Argon, Ug 1,1 W/m2K, 5. Klupčica vanjska - ALU 150 mm Otvaranje - ručno na ventus pozicija 1 i 2, Pogled iznutra
2 | Alu stijena - 1277 X 2490 mm 1. Profili - Feal termo 65, 2. Boja - RAL KARTA - 8008 mat 3. Pozicija 1 i 2 - IZO 4+20+4 LowE + Argon, Ug 1,1 W/m2K, 4. Pozicija 3 - IZO 4 satinato +20+4 LowE + Argon, Ug 1,1 W/m2K, 5. Klupčica vanjska - ALU 150 mm Otvaranje - ručno na ventus pozicija 1 i 2, Pogled iznutra
3 | Alu stijena - 1330 X 2635 mm X 3 1. Profili - Feal termo 65, 2. Boja - RAL 8008 mat 3. Pozicija 1 i 2 - IZO 4+20+4 LowE + Argon, Ug 1,1 W/m2K, 4. Pozicija 3 - IZO 4 satinato +20+4 LowE + Argon, Ug 1,1 W/m2K, Otvaranje - ručno na ventus pozicija 1 i 2, obuhvatni štok izvana. Pogled iznutra
4 | Alu stijena - 1940 X 2635 mm 1. Profili - Feal termo 65, 2. Boja - RAL 8008 mat 3. Pozicija 3, 4, 5 i 6 - IZO 4+20+4 LowE + Argon, Ug 1,1 W/m2K, 4. Pozicija 1 i 2 - IZO 4 satinato +20+4 LowE + Argon, Ug 1,1 W/m2K, Otvaranje - ručno na ventus pozicija 1 i 2, obuhvatni štok izvana. Pogled iznutra
5 | Alu stijena - 1235 X 2635 mm 1. Profili - Feal termo 65, 2. Boja - RAL KARTA - 8008 mat 3. Pozicija 1 i 2 - IZO 4+20+4 LowE + Argon, Ug 1,1 W/m2K, 4. Pozicija 3 - IZO 4 satinato +20+4 LowE + Argon, Ug 1,1 W/m2K, Otvaranje na ventus pozicija 1 i 2, Pogled iznutra
6 | Alu dvokrilna ulazna vrata s fiksnim nadsvjetlom 1860 X 2625 mm 1. Profili - Feal termo 65, 2. Boja - RAL KARTA - 8008 mat 3. IZO 4+20+4 LowE + Argon, Ug 1,1 W/m2K, Trostruka brava, samozatvaranje Pogled iznutra
7 | Alu stijena - 1370 X 2635 mm 1. Profili - Feal termo 65, 2. Boja - RAL KARTA - 8008 mat 3. Pozicija 1 i 2 - IZO 4+20+4 LowE + Argon, Ug 1,1 W/m2K, 4. Pozicija 3 - IZO 4 satinato +20+4 LowE + Argon, Ug 1,1 W/m2K, Otvaranje na ventus pozicija 1 i 2, Pogled iznutra
8 | Alu stijena - 1340 X 2635 mm 1. Profili - Feal termo 65, 2. Boja - RAL KARTA - 8008 mat 3. Pozicija 1 i 2 - IZO 4+20+4 LowE + Argon, Ug 1,1 W/m2K, 4. Pozicija 3 - IZO 4 satinato +20+4 LowE + Argon, Ug 1,1 W/m2K, Otvaranje na ventus pozicija 1 i 2, Pogled iznutra
9 | Demontaža postojeće stolarije, odvoz i zbrinjavanje na deponij te ostalog otpada nastalog nakon izvođenja radova. | 10 komada
10 | Obrada špaleta, sitni popravci fasade farbanje te potreban materijal, alat i sl. za izvođenje radova uključeni u cijenu ponude. Prije izrade i montaže poželjan izvid i provjera mjera.
Ponuditelj:
(ime i prezime, potpis ovlaštene osobe ponuditelja)

## Troškovnik
Troškovnik - Zamjena dotrajale ALU stolarije – MAT
Ev. Br. 61.1-23-JN
Red. br. | Opis ALU stolarije i radova | Jedinica mjere | Količina | Jedinična cijena u € bez PDV-a | Ukupna cijena u € bez PDV-a
a | b | c | d | e | f=dxe
1 | Alu stijena - 1270 X 2490 mm | komada | 1 |  | 0
2 | Alu stijena - 1277 X 2490 mm | komada | 1 |  | 0
3 | Alu stijena - 1330 X 2635 mm | komada | 3 |  | 0
4 | Alu stijena - 1940 X 2635 mm | komada | 1 |  | 0
5 | Alu stijena - 1235 X 2635 mm | komada | 1 |  | 0
6 | Alu dvokrilna ulazna vrata s fiksnim nadsvjetlom 1860 X 2625 mm | komada | 1 |  | 0
7 | Alu stijena - 1370 X 2635 mm | komada | 1 |  | 0
8 | Alu stijena - 1340 X 2635 mm | komada | 1 |  | 0
9 | Demontaža postojeće ALU stolarije i zbrinjavanje | komada | 10 |  | 0
Ukupna cijena u € bez PDV-a |  |  |  |  | 0
Iznos PDV-a |  |  |  |  | 0
Ukupna cijena u € sa PDV-om |  |  |  |  | 0
Ponuditelj:
(ime i prezime, potpis ovlaštene osobe ponuditelja)